## Dados Brutos
tempoT | T | tempoQ | Q | tempoy | y | yCO2
0 | 297.15 | 0 | 0.0083333 | 0 | 0 | 0
30 | 297.15 | 4.8 | 0.0025253 | 106.0454 | 0 | 0
60 | 297.15 | 10.2 | 0.0017957 | 110.0294 | 0.0010204 | 0
90 | 297.15 | 15 | 0.0014871 | 113.0174 | 0.0020408 | 0
120 | 297.15 | 19.8 | 0.0012626 | 114.0134 | 0.0081633 | 0
150 | 297.15 | 25.2 | 0.0010943 | 116.0054 | 0.044898 | 0
180 | 297.15 | 30 | 0.0010382 | 117.9974 | 0.10612 | 0
210 | 297.15 | 34.8 | 0.00098204 | 118.9934 | 0.14694 | 0
240 | 301.15 | 40.2 | 0.00098204 | 119.9894 | 0.20408 | 0
270 | 304.15 | 45 | 0.0010382 | 120.9854 | 0.26531 | 0
300 | 303.15 | 49.8 | 0.0010382 | 121.9814 | 0.33673 | 0
330 | 302.15 | 55.2 | 0.00092593 | 122.9774 | 0.42857 | 0
360 | 301.15 | 60 | 0.00092593 | 123.9734 | 0.5102 | 0
390 | 301.15 | 75 | 0.00086981 | 124.9694 | 0.60204 | 0
420 | 300.15 | 90 | 0.00086981 | 125.9654 | 0.69388 | 0
450 | 300.15 | 105 | 0.00086981 | 126.9614 | 0.7551 | 0
480 | 300.15 | 120 | 0.00086981 | 127.9574 | 0.83673 | 0
510 | 302.15 | 135 | 0.0010382 | 128.9534 | 0.89796 | 0
540 | 303.15 | 139.8 | 0.0014871 | 129.9494 | 0.95918 | 0
570 | 304.15 | 145.2 | 0.0026936 | 131.9414 | 1 | 0
600 | 304.15 | 150 | 0.0036195 | 166.0454 | 1 | 0
630 | 304.15 | 154.8 | 0.0045455 | 195.9254 | 1 | 0
660 | 303.15 | 160.2 | 0.0052189 | 226.0454 | 1 | 0
690 | 303.15 | 165 | 0.0046577 | 255.9254 | 1 | 0
720 | 303.15 | 169.8 | 0.0039562 | 286.0454 | 1 | 0
750 | 302.15 | 180 | 0.0047138 | 315.9254 | 1 | 0
780 | 302.15 | 195 | 0.0055836 | 336.8414 | 0.99455 | 0.0054545
810 | 301.15 | 210 | 0.0056397 | 337.8374 | 0.99273 | 0.0072727
840 | 301.15 | 225 | 0.0056958 | 339.8294 | 0.99091 | 0.0090909
870 | 301.15 | 240 | 0.005752 | 341.8214 | 0.98727 | 0.012727
900 | 301.15 | 255 | 0.0058081 | 342.8174 | 0.98545 | 0.014545
930 | 301.15 | 270 | 0.0058642 | 344.8094 | 0.98182 | 0.018182
960 | 300.15 | 285 | 0.0059203 | 347.0414 | 0.97636 | 0.023636
990 | 300.15 | 300 | 0.0059764 | 349.0334 | 0.97091 | 0.029091
1020 | 300.15 | 315 | 0.0059764 | 350.0294 | 0.96727 | 0.032727
1050 | 300.15 | 330 | 0.0060325 | 351.0254 | 0.96364 | 0.036364
1080 | 300.15 | 345 | 0.0060325 | 352.0214 | 0.96 | 0.04
1140 | 300.15 | 360 | 0.0062009 | 354.0134 | 0.95273 | 0.047273
1200 | 300.15 | 375 | 0.0063692 | 355.0094 | 0.94727 | 0.052727
1320 | 299.15 | 390 | 0.0065095 | 356.0054 | 0.94364 | 0.056364
1500 | 299.15 | 405 | 0.006734 | 357.0014 | 0.93818 | 0.061818
1800 | 298.15 | 420 | 0.0069024 | 357.9974 | 0.93455 | 0.065455
|  | 435 | 0.0071268 | 358.9934 | 0.92909 | 0.070909
|  | 450 | 0.0072952 | 359.9894 | 0.92545 | 0.074545
|  | 465 | 0.0074074 | 360.9854 | 0.92 | 0.08
|  | 480 | 0.0075196 | 361.9814 | 0.91636 | 0.083636
|  | 495 | 0.0075758 | 362.9774 | 0.91091 | 0.089091
|  | 510 | 0.0076038 | 364.9694 | 0.90182 | 0.098182
|  | 525 | 0.0076599 | 366.9614 | 0.89091 | 0.10909
|  | 540 | 0.007716 | 368.9534 | 0.88182 | 0.11818
|  | 549 | 0.0077722 | 370.9454 | 0.87273 | 0.12727
|  | 570 | 0.0078283 | 372.9374 | 0.86364 | 0.13636
|  | 585 | 0.0078844 | 374.9294 | 0.85455 | 0.14545
|  | 600 | 0.0078844 | 376.9214 | 0.84545 | 0.15455
|  | 630 | 0.0078844 | 378.9134 | 0.83636 | 0.16364
|  | 660 | 0.0079405 | 380.9054 | 0.82727 | 0.17273
|  | 690 | 0.0079966 | 382.8974 | 0.81818 | 0.18182
|  | 720 | 0.0080527 | 384.8894 | 0.80909 | 0.19091
|  | 750 | 0.0080808 | 386.8814 | 0.8 | 0.2
|  | 780 | 0.0081089 | 389.8694 | 0.79091 | 0.20909
|  | 810 | 0.008165 | 391.8614 | 0.78182 | 0.21818
|  | 840 | 0.008165 | 394.8494 | 0.77273 | 0.22727
|  | 870 | 0.008165 | 396.8414 | 0.76364 | 0.23636
|  | 900 | 0.008165 | 400.8254 | 0.75455 | 0.24545
|  | 930 | 0.008193 | 403.8134 | 0.74545 | 0.25455
|  | 960 | 0.0082211 | 408.0374 | 0.73636 | 0.26364
|  | 990 | 0.0082211 | 412.0214 | 0.72727 | 0.27273
|  | 1020 | 0.0082211 | 417.0014 | 0.71818 | 0.28182
|  | 1050 | 0.0082211 | 421.9814 | 0.70909 | 0.29091
|  | 1080 | 0.0082211 | 426.9614 | 0.7 | 0.3
|  | 1110 | 0.0082492 | 432.9374 | 0.69091 | 0.30909
|  | 1140 | 0.0082772 | 438.9134 | 0.68182 | 0.31818
|  | 1170 | 0.0082772 | 453.8534 | 0.67273 | 0.32727
|  | 1200 | 0.0082772 | 470.0294 | 0.66364 | 0.33636
|  | 1230 | 0.0082772 | 505.8854 | 0.65455 | 0.34545
|  | 1260 | 0.0082772 | 536.0054 | 0.64545 | 0.35455
|  | 1290 | 0.0082772 | 565.8854 | 0.63636 | 0.36364
|  | 1320 | 0.0083053 | 646.0454 | 0.62727 | 0.37273
|  | 1350 | 0.0083333 | 726.9614 | 0.61818 | 0.38182
|  | 1380 | 0.0083333 | 936.8414 | 0.60909 | 0.39091
|  | 1410 | 0.0083333 | 1006.0454 | 0.6 | 0.4
|  | 1440 | 0.0083333 | 1066.0454 | 0.6 | 0.4
|  | 1470 | 0.0083333 | 1126.0454 | 0.6 | 0.4
|  | 1500 | 0.0083333
|  | 1530 | 0.0083333
|  | 1560 | 0.0083333
|  | 1590 | 0.0083333

## Sincron. calculo_Fmolar_out_CH4
tempo (s) | yCH4 | yCO2 | T2 (K) | Q (ml min-1) | Q(L s-1) | C_CH4 (mol L-1) | MM mistura (g mol-1) | F_out (mol s-1) | Integral_Fout
0 | 0 | 0 | 297.15 | 0 | 0 | 0 | 27.228 | 0 | 0
0 | 0 | 0 | 297.15 | 0 | 0 | 0 |  | 0 | 1.7772e-08
11.2121 | 0.0039579 | 0 | 297.15 | 1.1874 | 1.979e-05 | 0.0001602 | P (atm)= | 3.1702e-09 | 3.5545e-08
22.4242 | 0.0039579 | 0 | 297.15 | 1.1874 | 1.979e-05 | 0.0001602 | 0.9869 | 3.1702e-09 | 3.5545e-08
33.6364 | 0.0039579 | 0 | 297.15 | 1.1874 | 1.979e-05 | 0.0001602 |  | 3.1702e-09 | 3.5545e-08
44.8485 | 0.0039579 | 0 | 297.15 | 1.1874 | 1.979e-05 | 0.0001602 | R (L atm K-1 mol-1) = | 3.1702e-09 | 3.5545e-08
56.0606 | 0.0039579 | 0 | 297.15 | 1.1874 | 1.979e-05 | 0.0001602 | 0.082057 | 3.1702e-09 | 3.5545e-08
67.2727 | 0.0039579 | 0 | 297.15 | 1.1874 | 1.979e-05 | 0.0001602 |  | 3.1702e-09 | 3.5545e-08
78.4848 | 0.0039579 | 0 | 297.15 | 1.1874 | 1.979e-05 | 0.0001602 |  | 3.1702e-09 | 3.5545e-08
89.697 | 0.0039579 | 0 | 297.15 | 1.1874 | 1.979e-05 | 0.0001602 |  | 3.1702e-09 | 3.5545e-08
100.9091 | 0.0039579 | 0 | 297.15 | 1.1874 | 1.979e-05 | 0.0001602 |  | 3.1702e-09 | 2.0452e-08
107.3605 | 0.0039579 | 0 | 297.15 | 1.1874 | 1.979e-05 | 0.0001602 |  | 3.1702e-09 | 1.8969e-08
108.3263 | 0.013358 | 0 | 297.15 | 4.0074 | 6.679e-05 | 0.00054066 |  | 3.6111e-08 | 3.4985e-07
109.9762 | 0.043785 | 0 | 297.15 | 13.1354 | 0.00021892 | 0.0017722 |  | 3.8797e-07 | 1.7875e-06
111.6262 | 0.093754 | 0 | 297.15 | 28.1262 | 0.00046877 | 0.0037946 |  | 1.7788e-06 | 1.3089e-06
112.1212 | 0.13168 | 0 | 297.15 | 39.5053 | 0.00065842 | 0.0053298 |  | 3.5093e-06 | 1.8639e-06
112.6524 | 0.13168 | 0 | 297.15 | 39.5053 | 0.00065842 | 0.0053298 |  | 3.5093e-06 | 3.9433e-06
113.4773 | 0.17291 | 0 | 297.15 | 51.8738 | 0.00086456 | 0.0069985 |  | 6.0507e-06 | 6.5875e-06
114.3023 | 0.2214 | 0 | 297.15 | 66.4193 | 0.001107 | 0.0089609 |  | 9.9196e-06 | 1.0324e-05
115.1273 | 0.27324 | 0 | 297.15 | 81.9728 | 0.0013662 | 0.011059 |  | 1.5109e-05 | 1.5456e-05
115.9522 | 0.33241 | 0 | 297.15 | 99.7217 | 0.001662 | 0.013454 |  | 2.2361e-05 | 2.3067e-05
116.7772 | 0.40724 | 0 | 297.15 | 122.1707 | 0.0020362 | 0.016483 |  | 3.3561e-05 | 3.2854e-05
117.6022 | 0.47722 | 0 | 297.15 | 143.1664 | 0.0023861 | 0.019315 |  | 4.6088e-05 | 4.4185e-05
118.4271 | 0.54917 | 0 | 297.15 | 164.7495 | 0.0027458 | 0.022227 |  | 6.1032e-05 | 5.7806e-05
119.2521 | 0.62523 | 0 | 297.15 | 187.5696 | 0.0031262 | 0.025306 |  | 7.911e-05 | 7.3397e-05
120.0771 | 0.69882 | 0 | 297.15 | 209.6475 | 0.0034941 | 0.028284 |  | 9.8829e-05 | 8.7662e-05
120.9021 | 0.74954 | 0 | 297.15 | 224.8609 | 0.0037477 | 0.030337 |  | 0.00011369 | 0.00010238
121.727 | 0.8153 | 0 | 297.15 | 244.5887 | 0.0040765 | 0.032999 |  | 0.00013452 | 0.00011887
122.552 | 0.87137 | 0 | 297.15 | 261.41 | 0.0043568 | 0.035268 |  | 0.00015366 | 0.00012725
123.3333 | 0.92208 | 0 | 297.15 | 276.6234 | 0.0046104 | 0.03732 |  | 0.00017206 | 7.5071e-06
123.377 | 0.92208 | 0 | 297.15 | 276.6234 | 0.0046104 | 0.03732 |  | 0.00017206 | 0.00018927
124.4233 | 0.96825 | 0 | 297.15 | 290.4762 | 0.0048413 | 0.039189 |  | 0.00018973 | 0.00064142
127.695 | 1 | 0 | 297.15 | 300 | 0.005 | 0.040474 |  | 0.00020237 | 0.0013863
134.5455 | 1 | 0 | 297.15 | 300 | 0.005 | 0.040474 |  | 0.00020237 | 0.002269
145.7576 | 1 | 0 | 297.15 | 300 | 0.005 | 0.040474 |  | 0.00020237 | 0.00017206
146.6078 | 1 | 0 | 297.15 | 300 | 0.005 | 0.040474 |  | 0.00020237 | 0.00050251
149.0909 | 1 | 0 | 297.15 | 300 | 0.005 | 0.040474 |  | 0.00020237 | 0.0013866
155.9428 | 1 | 0 | 297.15 | 300 | 0.005 | 0.040474 |  | 0.00020237 | 0.00020782
156.9697 | 1 | 0 | 297.15 | 300 | 0.005 | 0.040474 |  | 0.00020237 | 0.002269
168.1818 | 1 | 0 | 297.15 | 300 | 0.005 | 0.040474 |  | 0.00020237 | 0.002269
179.3939 | 1 | 0 | 297.15 | 300 | 0.005 | 0.040474 |  | 0.00020237 | 0.00036628
181.2039 | 1 | 0 | 297.15 | 300 | 0.005 | 0.040474 |  | 0.00020237 | 0.00026659
182.5212 | 1 | 0 | 297.15 | 300 | 0.005 | 0.040474 |  | 0.00020237 | 0.0016361
190.6061 | 1 | 0 | 297.15 | 300 | 0.005 | 0.040474 |  | 0.00020237 | 0.002269
201.8182 | 1 | 0 | 297.15 | 300 | 0.005 | 0.040474 |  | 0.00020237 | 0.00086218
206.0814 | 1 | 0 | 297.554 | 300 | 0.005 | 0.040419 |  | 0.0002021 | 0.0014026
213.0303 | 1 | 0 | 298.3015 | 300 | 0.005 | 0.040318 |  | 0.00020159 | 0.0022574
224.2424 | 1 | 0 | 299.049 | 300 | 0.005 | 0.040217 |  | 0.00020109 | 0.0013439
230.9421 | 1 | 0 | 300.5439 | 300 | 0.005 | 0.040017 |  | 0.00020009 | 0.00090098
235.4545 | 1 | 0 | 301.8167 | 300 | 0.005 | 0.039848 |  | 0.00019924 | 0.0022319
246.6667 | 1 | 0 | 302.3773 | 300 | 0.005 | 0.039775 |  | 0.00019887 | 0.0018022
255.7372 | 1 | 0 | 302.9379 | 300 | 0.005 | 0.039701 |  | 0.00019851 | 0.00042433
257.8788 | 1 | 0 | 304.0591 | 300 | 0.005 | 0.039555 |  | 0.00019777 | 0.0022179
269.0909 | 1 | 0 | 303.9328 | 300 | 0.005 | 0.039571 |  | 0.00019786 | 0.0022188
280.303 | 1 | 0 | 303.8066 | 300 | 0.005 | 0.039587 |  | 0.00019794 | 7.4709e-05
280.6802 | 1 | 0 | 303.4328 | 300 | 0.005 | 0.039636 |  | 0.00019818 | 0.0021479
291.5152 | 1 | 0 | 303.246 | 300 | 0.005 | 0.039661 |  | 0.0001983 | 0.0022241
302.7273 | 1 | 0 | 303.0591 | 300 | 0.005 | 0.039685 |  | 0.00019843 | 0.00053649
305.4293 | 1 | 0 | 302.6854 | 300 | 0.005 | 0.039734 |  | 0.00019867 | 0.001685
313.9394 | 0.99631 | 0.0036915 | 302.4985 | 298.8926 | 0.0049815 | 0.039612 |  | 0.00019733 | 0.0020079
324.1119 | 0.99631 | 0.0036915 | 302.3116 | 298.8926 | 0.0049815 | 0.039636 |  | 0.00019745 | 0.0002066
325.1515 | 0.99363 | 0.0063728 | 301.9379 | 303.1864 | 0.0050531 | 0.039579 |  | 0.0002 | 0.0012452
331.3756 | 0.99363 | 0.0063728 | 301.751 | 303.1864 | 0.0050531 | 0.039603 |  | 0.00020012 | 0.00023172
332.5326 | 0.99212 | 0.0078788 | 301.5641 | 303.9394 | 0.0050657 | 0.039568 |  | 0.00020044 | 0.00033092
334.1825 | 0.99032 | 0.0096786 | 301.5174 | 304.8393 | 0.0050807 | 0.039502 |  | 0.0002007 | 0.00033147
335.8325 | 0.98731 | 0.012691 | 301.4707 | 306.3453 | 0.0051058 | 0.039388 |  | 0.00020111 | 0.00010688
336.3636 | 0.98579 | 0.014215 | 301.424 | 307.1074 | 0.0051185 | 0.039333 |  | 0.00020133 | 6.1182e-05
336.6675 | 0.98579 | 0.014215 | 301.3773 | 307.1074 | 0.0051185 | 0.039339 |  | 0.00020136 | 0.00029603
338.1364 | 0.9831 | 0.016896 | 301.3306 | 308.4481 | 0.0051408 | 0.039238 |  | 0.00020172 | 0.00035624
339.9002 | 0.97923 | 0.020771 | 301.2838 | 310.3857 | 0.0051731 | 0.03909 |  | 0.00020222 | 0.00035963
341.6762 | 0.97471 | 0.025289 | 301.2371 | 312.6446 | 0.0052107 | 0.038915 |  | 0.00020278 | 0.00030845
343.1954 | 0.97043 | 0.029568 | 301.1904 | 314.7842 | 0.0052464 | 0.038751 |  | 0.0002033 | 0.00016786
344.0204 | 0.96742 | 0.03258 | 301.187 | 316.2902 | 0.0052715 | 0.038631 |  | 0.00020364 | 0.00016814
344.8453 | 0.96441 | 0.035592 | 301.1837 | 317.7961 | 0.0052966 | 0.038511 |  | 0.00020398 | 0.00016841
345.6703 | 0.9614 | 0.038604 | 301.1803 | 319.3021 | 0.0053217 | 0.038391 |  | 0.00020431 | 0.0002593
346.9379 | 0.95677 | 0.043232 | 301.1769 | 321.6162 | 0.0053603 | 0.038207 |  | 0.0002048 | 0.00013081
347.5758 | 0.95124 | 0.04876 | 301.1736 | 324.3802 | 0.0054063 | 0.037986 |  | 0.00020537 | 0.00015207
348.3162 | 0.95124 | 0.04876 | 301.1702 | 324.3802 | 0.0054063 | 0.037987 |  | 0.00020537 | 0.0001696
349.1412 | 0.94691 | 0.053095 | 301.1668 | 326.5473 | 0.0054425 | 0.037814 |  | 0.0002058 | 0.0001699
349.9662 | 0.94389 | 0.056107 | 301.1635 | 328.0533 | 0.0054676 | 0.037694 |  | 0.0002061 | 0.00017019
350.7911 | 0.9395 | 0.060496 | 301.1601 | 330.2479 | 0.0055041 | 0.037519 |  | 0.00020651 | 0.0001705
351.6161 | 0.93605 | 0.063949 | 301.1567 | 331.9743 | 0.0055329 | 0.037382 |  | 0.00020683 | 0.00017077
352.4411 | 0.93229 | 0.067713 | 301.1534 | 333.8567 | 0.0055643 | 0.037232 |  | 0.00020717 | 0.00017106
353.2661 | 0.92821 | 0.071791 | 301.15 | 335.8953 | 0.0055983 | 0.03707 |  | 0.00020753 | 0.00017131
354.091 | 0.92507 | 0.074931 | 301.15 | 337.4656 | 0.0056244 | 0.036944 |  | 0.00020779 | 0.00017157
354.916 | 0.92055 | 0.079449 | 301.15 | 339.7245 | 0.0056621 | 0.036764 |  | 0.00020816 | 0.00017183
355.741 | 0.91736 | 0.082645 | 301.15 | 341.3223 | 0.0056887 | 0.036636 |  | 0.00020841 | 0.00017206
356.5659 | 0.91333 | 0.086667 | 301.15 | 343.3333 | 0.0057222 | 0.036476 |  | 0.00020872 | 0.00025225
357.7732 | 0.90742 | 0.09258 | 301.15 | 346.2902 | 0.0057715 | 0.036239 |  | 0.00020916 | 0.0002125
358.7879 | 0.8995 | 0.1005 | 301.15 | 350.2479 | 0.0058375 | 0.035923 |  | 0.0002097 | 0.00013322
359.4231 | 0.8995 | 0.1005 | 301.15 | 350.2479 | 0.0058375 | 0.035923 |  | 0.0002097 | 0.00034646
361.0731 | 0.89054 | 0.10946 | 301.15 | 354.7291 | 0.0059122 | 0.035565 |  | 0.00021027 | 0.00034729
362.723 | 0.88301 | 0.11699 | 301.15 | 358.494 | 0.0059749 | 0.035265 |  | 0.0002107 | 0.00034797
364.373 | 0.87548 | 0.12452 | 301.15 | 362.259 | 0.0060376 | 0.034964 |  | 0.0002111 | 0.0003486
366.0229 | 0.86795 | 0.13205 | 301.15 | 366.0239 | 0.0061004 | 0.034663 |  | 0.00021146 | 0.00034917
367.6728 | 0.86042 | 0.13958 | 301.1399 | 369.7888 | 0.0061631 | 0.034364 |  | 0.00021179 | 0.00034968
369.3228 | 0.85289 | 0.14711 | 301.1298 | 373.5537 | 0.0062259 | 0.034064 |  | 0.00021208 | 0.00014371
370 | 0.84536 | 0.15464 | 301.1197 | 377.3186 | 0.0062886 | 0.033764 |  | 0.00021233 | 0.00020654
370.9727 | 0.84536 | 0.15464 | 301.1096 | 377.3186 | 0.0062886 | 0.033766 |  | 0.00021234 | 0.00035053
372.6227 | 0.83783 | 0.16217 | 301.0995 | 381.0836 | 0.0063514 | 0.033466 |  | 0.00021256 | 0.00035085
374.2726 | 0.8303 | 0.1697 | 301.0894 | 384.8485 | 0.0064141 | 0.033166 |  | 0.00021273 | 0.00035111
375.9225 | 0.82277 | 0.17723 | 301.0793 | 388.6134 | 0.0064769 | 0.032867 |  | 0.00021287 | 0.00035131
377.5725 | 0.81524 | 0.18476 | 301.0692 | 392.3783 | 0.0065396 | 0.032567 |  | 0.00021298 | 0.00035148
379.2224 | 0.80771 | 0.19229 | 301.0158 | 396.1433 | 0.0066024 | 0.032272 |  | 0.00021307 | 0.0003516
380.8724 | 0.80018 | 0.19982 | 300.9624 | 399.9082 | 0.0066651 | 0.031977 |  | 0.00021313 | 7.2417e-05
381.2121 | 0.79265 | 0.20735 | 300.909 | 403.6731 | 0.0067279 | 0.031681 |  | 0.00021315 | 0.00045085
383.3271 | 0.79265 | 0.20735 | 300.8556 | 403.6731 | 0.0067279 | 0.031687 |  | 0.00021319 | 0.00039248
385.1682 | 0.78512 | 0.21488 | 300.8022 | 407.438 | 0.0067906 | 0.031392 |  | 0.00021317 | 0.00045031
387.281 | 0.77759 | 0.22241 | 300.7488 | 411.2029 | 0.0068534 | 0.031096 |  | 0.00021311 | 0.00046515
389.4641 | 0.77006 | 0.22994 | 300.6955 | 414.9679 | 0.0069161 | 0.0308 |  | 0.00021302 | 0.00040278
391.3555 | 0.76253 | 0.23747 | 300.6332 | 418.7328 | 0.0069789 | 0.030505 |  | 0.00021289 | 0.00022744
392.4242 | 0.755 | 0.245 | 300.5709 | 422.4977 | 0.0070416 | 0.03021 |  | 0.00021273 | 0.00047468
394.6554 | 0.755 | 0.245 | 300.5086 | 422.4977 | 0.0070416 | 0.030217 |  | 0.00021278 | 0.00053705
397.1806 | 0.74747 | 0.25253 | 300.4463 | 426.2626 | 0.0071044 | 0.029922 |  | 0.00021257 | 0.00068495
400.4046 | 0.73994 | 0.26006 | 300.384 | 430.0275 | 0.0071671 | 0.029626 |  | 0.00021234 | 0.00068577
403.6364 | 0.73242 | 0.26758 | 300.3217 | 433.7925 | 0.0072299 | 0.029331 |  | 0.00021206 | 3.4496e-05
403.799 | 0.73242 | 0.26758 | 300.2788 | 433.7925 | 0.0072299 | 0.029335 |  | 0.00021209 | 0.00075476
407.3605 | 0.72489 | 0.27511 | 300.2359 | 437.5574 | 0.0072926 | 0.029038 |  | 0.00021176 | 0.00087273
411.4853 | 0.71736 | 0.28264 | 300.1929 | 441.3223 | 0.0073554 | 0.02874 |  | 0.00021139 | 0.00071027
414.8485 | 0.70983 | 0.29017 | 300.15 | 445.0872 | 0.0074181 | 0.028443 |  | 0.00021099 | 0.00016071
415.6102 | 0.70983 | 0.29017 | 300.15 | 445.0872 | 0.0074181 | 0.028443 |  | 0.00021099 | 0.00086933
419.735 | 0.7023 | 0.2977 | 300.15 | 448.8522 | 0.0074809 | 0.028141 |  | 0.00021052 | 0.00098788
424.4333 | 0.69477 | 0.30523 | 300.15 | 452.6171 | 0.0075436 | 0.027839 |  | 0.00021001 | 0.00034129
426.0606 | 0.68724 | 0.31276 | 300.15 | 456.382 | 0.0076064 | 0.027537 |  | 0.00020946 | 0.00069594
429.3831 | 0.68724 | 0.31276 | 300.15 | 456.382 | 0.0076064 | 0.027537 |  | 0.00020946 | 0.0014709
436.4155 | 0.67971 | 0.32029 | 300.15 | 460.1469 | 0.0076691 | 0.027236 |  | 0.00020887 | 0.00017878
437.2727 | 0.67218 | 0.32782 | 300.15 | 463.9118 | 0.0077319 | 0.026934 |  | 0.00020825 | 0.0023349
448.4848 | 0.67218 | 0.32782 | 300.15 | 463.9118 | 0.0077319 | 0.026934 |  | 0.00020825 | 7.9159e-05
448.865 | 0.67218 | 0.32782 | 300.15 | 463.9118 | 0.0077319 | 0.026934 |  | 0.00020825 | 0.0022522
459.697 | 0.66465 | 0.33535 | 300.15 | 467.6768 | 0.0077946 | 0.026632 |  | 0.00020759 | 0.00053273
462.2633 | 0.66465 | 0.33535 | 300.15 | 467.6768 | 0.0077946 | 0.026632 |  | 0.00020759 | 0.0017915
470.9091 | 0.65712 | 0.34288 | 300.2207 | 471.4417 | 0.0078574 | 0.026324 |  | 0.00020684 | 0.0023188
482.1212 | 0.65712 | 0.34288 | 300.2914 | 471.4417 | 0.0078574 | 0.026318 |  | 0.00020679 | 0.0015809
489.7755 | 0.65712 | 0.34288 | 301.0389 | 471.4417 | 0.0078574 | 0.026253 |  | 0.00020628 | 0.00073169
493.3333 | 0.64959 | 0.35041 | 301.7864 | 475.2066 | 0.0079201 | 0.025888 |  | 0.00020503 | 0.0022978
504.5455 | 0.64959 | 0.35041 | 302.0641 | 475.2066 | 0.0079201 | 0.025864 |  | 0.00020484 | 0.0022957
515.7576 | 0.64959 | 0.35041 | 302.3419 | 475.2066 | 0.0079201 | 0.02584 |  | 0.00020466 | 0.00012029
516.3457 | 0.64959 | 0.35041 | 302.7157 | 475.2066 | 0.0079201 | 0.025808 |  | 0.0002044 | 0.0021668
526.9697 | 0.64206 | 0.35794 | 302.9025 | 478.9715 | 0.0079829 | 0.025493 |  | 0.00020351 | 0.0022811
538.1818 | 0.64206 | 0.35794 | 303.0894 | 478.9715 | 0.0079829 | 0.025478 |  | 0.00020338 | 0.00061426
541.2039 | 0.64206 | 0.35794 | 303.4631 | 478.9715 | 0.0079829 | 0.025446 |  | 0.00020313 | 0.0016599
549.3939 | 0.63453 | 0.36547 | 303.65 | 482.7365 | 0.0080456 | 0.025132 |  | 0.0002022 | 0.0022664
560.6061 | 0.63453 | 0.36547 | 303.8369 | 482.7365 | 0.0080456 | 0.025117 |  | 0.00020208 | 0.0022646
571.8182 | 0.63453 | 0.36547 | 304.15 | 482.7365 | 0.0080456 | 0.025091 |  | 0.00020187 | 0.00086651
576.1105 | 0.63453 | 0.36547 | 304.15 | 482.7365 | 0.0080456 | 0.025091 |  | 0.00020187 | 0.001394
583.0303 | 0.627 | 0.373 | 304.15 | 486.5014 | 0.0081084 | 0.024793 |  | 0.00020103 | 0.002254
594.2424 | 0.627 | 0.373 | 304.15 | 486.5014 | 0.0081084 | 0.024793 |  | 0.00020103 | 0.002254
605.4545 | 0.627 | 0.373 | 304.15 | 486.5014 | 0.0081084 | 0.024793 |  | 0.00020103 | 0.002254
616.6667 | 0.627 | 0.373 | 304.15 | 486.5014 | 0.0081084 | 0.024793 |  | 0.00020103 | 0.002254
627.8788 | 0.627 | 0.373 | 304.15 | 486.5014 | 0.0081084 | 0.024793 |  | 0.00020103 | 0.0022551
639.0909 | 0.627 | 0.373 | 303.847 | 486.5014 | 0.0081084 | 0.024818 |  | 0.00020123 | 0.0006922
642.5286 | 0.627 | 0.373 | 303.4732 | 486.5014 | 0.0081084 | 0.024849 |  | 0.00020148 | 0.0015634
650.303 | 0.61947 | 0.38053 | 303.3116 | 490.2663 | 0.0081711 | 0.024563 |  | 0.00020071 | 0.002251
661.5152 | 0.61947 | 0.38053 | 303.15 | 490.2663 | 0.0081711 | 0.024576 |  | 0.00020082 | 0.0022516
672.7273 | 0.61947 | 0.38053 | 303.15 | 490.2663 | 0.0081711 | 0.024576 |  | 0.00020082 | 0.0022516
683.9394 | 0.61947 | 0.38053 | 303.15 | 490.2663 | 0.0081711 | 0.024576 |  | 0.00020082 | 0.0022516
695.1515 | 0.61947 | 0.38053 | 303.15 | 490.2663 | 0.0081711 | 0.024576 |  | 0.00020082 | 0.0022516
706.3636 | 0.61947 | 0.38053 | 303.15 | 490.2663 | 0.0081711 | 0.024576 |  | 0.00020082 | 0.00063986
709.5499 | 0.61947 | 0.38053 | 303.15 | 490.2663 | 0.0081711 | 0.024576 |  | 0.00020082 | 0.0016084
717.5758 | 0.61194 | 0.38806 | 303.0035 | 494.0312 | 0.0082339 | 0.024289 |  | 0.00019999 | 0.0022429
728.7879 | 0.61194 | 0.38806 | 302.8571 | 494.0312 | 0.0082339 | 0.024301 |  | 0.00020009 | 0.0022448
740 | 0.61194 | 0.38806 | 302.4833 | 494.0312 | 0.0082339 | 0.024331 |  | 0.00020034 | 0.0022475
751.2121 | 0.61194 | 0.38806 | 302.15 | 494.0312 | 0.0082339 | 0.024358 |  | 0.00020056 | 0.0022487
762.4242 | 0.61194 | 0.38806 | 302.15 | 494.0312 | 0.0082339 | 0.024358 |  | 0.00020056 | 0.0022487
773.6364 | 0.61194 | 0.38806 | 302.15 | 494.0312 | 0.0082339 | 0.024358 |  | 0.00020056 | 0.0022493
784.8485 | 0.61194 | 0.38806 | 301.9884 | 494.0312 | 0.0082339 | 0.024371 |  | 0.00020067 | 0.0022513
796.0606 | 0.61194 | 0.38806 | 301.6146 | 494.0312 | 0.0082339 | 0.024401 |  | 0.00020092 | 0.0022541
807.2727 | 0.61194 | 0.38806 | 301.2409 | 494.0312 | 0.0082339 | 0.024431 |  | 0.00020116 | 0.0022558
818.4848 | 0.61194 | 0.38806 | 301.15 | 494.0312 | 0.0082339 | 0.024439 |  | 0.00020123 | 0.0022562
829.697 | 0.61194 | 0.38806 | 301.15 | 494.0312 | 0.0082339 | 0.024439 |  | 0.00020123 | 0.0022562
840.9091 | 0.61194 | 0.38806 | 301.15 | 494.0312 | 0.0082339 | 0.024439 |  | 0.00020123 | 0.0022562
852.1212 | 0.61194 | 0.38806 | 301.15 | 494.0312 | 0.0082339 | 0.024439 |  | 0.00020123 | 0.0022562
863.3333 | 0.61194 | 0.38806 | 301.15 | 494.0312 | 0.0082339 | 0.024439 |  | 0.00020123 | 0.00036608
865.1526 | 0.61194 | 0.38806 | 301.15 | 494.0312 | 0.0082339 | 0.024439 |  | 0.00020123 | 0.0018856
874.5455 | 0.60441 | 0.39559 | 301.15 | 497.7961 | 0.0082966 | 0.024138 |  | 0.00020026 | 0.0022454
885.7576 | 0.60441 | 0.39559 | 301.15 | 497.7961 | 0.0082966 | 0.024138 |  | 0.00020026 | 0.0022454
896.9697 | 0.60441 | 0.39559 | 301.15 | 497.7961 | 0.0082966 | 0.024138 |  | 0.00020026 | 0.0022454
908.1818 | 0.60441 | 0.39559 | 301.15 | 497.7961 | 0.0082966 | 0.024138 |  | 0.00020026 | 0.0022454
919.3939 | 0.60441 | 0.39559 | 301.15 | 497.7961 | 0.0082966 | 0.024138 |  | 0.00020026 | 0.0022455
930.6061 | 0.60441 | 0.39559 | 301.1298 | 497.7961 | 0.0082966 | 0.02414 |  | 0.00020028 | 0.0022469
941.8182 | 0.60441 | 0.39559 | 300.7561 | 497.7961 | 0.0082966 | 0.02417 |  | 0.00020053 | 0.0022497
953.0303 | 0.60441 | 0.39559 | 300.3823 | 497.7961 | 0.0082966 | 0.0242 |  | 0.00020078 | 0.002252
964.2424 | 0.60441 | 0.39559 | 300.15 | 497.7961 | 0.0082966 | 0.024218 |  | 0.00020093 | 0.00045827
966.5231 | 0.60441 | 0.39559 | 300.15 | 497.7961 | 0.0082966 | 0.024218 |  | 0.00020093 | 0.001792
975.4545 | 0.6 | 0.4 | 300.15 | 500 | 0.0083333 | 0.024042 |  | 0.00020035 | 0.0022463
986.6667 | 0.6 | 0.4 | 300.15 | 500 | 0.0083333 | 0.024042 |  | 0.00020035 | 0.0022463
997.8788 | 0.6 | 0.4 | 300.15 | 500 | 0.0083333 | 0.024042 |  | 0.00020035 | 0.0022463
1009.0909 | 0.6 | 0.4 | 300.15 | 500 | 0.0083333 | 0.024042 |  | 0.00020035 | 0.0022463
1020.303 | 0.6 | 0.4 | 300.15 | 500 | 0.0083333 | 0.024042 |  | 0.00020035 | 7.6058e-05
1020.6827 | 0.6 | 0.4 | 300.15 | 500 | 0.0083333 | 0.024042 |  | 0.00020035 | 0.0021703
1031.5152 | 0.6 | 0.4 | 300.15 | 500 | 0.0083333 | 0.024042 |  | 0.00020035 | 0.0022463
1042.7273 | 0.6 | 0.4 | 300.15 | 500 | 0.0083333 | 0.024042 |  | 0.00020035 | 0.0022463
1053.9394 | 0.6 | 0.4 | 300.15 | 500 | 0.0083333 | 0.024042 |  | 0.00020035 | 0.0022463
1065.1515 | 0.6 | 0.4 | 300.15 | 500 | 0.0083333 | 0.024042 |  | 0.00020035 | 0.0010474
1070.3796 | 0.6 | 0.4 | 300.15 | 500 | 0.0083333 | 0.024042 |  | 0.00020035 | 0.0011989
1076.3636 | 0.6 | 0.4 | 300.15 | 500 | 0.0083333 | 0.024042 |  | 0.00020035 | 0.0037641
1095.1515 | 0.6 | 0.4 | 300.15 | 500 | 0.0083333 | 0.024042 |  | 0.00020035 | 0.0044927
1117.5758 | 0.6 | 0.4 | 300.15 | 500 | 0.0083333 | 0.024042 |  | 0.00020035 | 0.00050104
1120.0766 | 0.6 | 0.4 | 300.15 | 500 | 0.0083333 | 0.024042 |  | 0.00020035 | 0.0039916
1140 | 0.6 | 0.4 | 300.15 | 500 | 0.0083333 | 0.024042 |  | 0.00020035
0.20613

## Sincron. calculo_Fmolar_out_CO2
tempo (s) | yCH4 | yCO2 | T2 (K) | Q (ml min-1) | Q(L s-1) | C_CO2 (mol L-1) | MM mistura (g mol-1) | F_out (mol s-1) | Integral_Fout
0 | 0 | 0 | 297.15 | 0 | 0 | 0 | 27.228 | 0
0 | 0 | 0 | 297.15 | 0 | 0 | 0 |  | 0 | 0
11.2121 | 0.0039579 | 0 | 297.15 | 1.1874 | 1.979e-05 | 0 | P (atm)= | 0 | 0
22.4242 | 0.0039579 | 0 | 297.15 | 1.1874 | 1.979e-05 | 0 | 0.9869 | 0 | 0
33.6364 | 0.0039579 | 0 | 297.15 | 1.1874 | 1.979e-05 | 0 |  | 0 | 0
44.8485 | 0.0039579 | 0 | 297.15 | 1.1874 | 1.979e-05 | 0 | R (L atm K-1 mol-1) = | 0 | 0
56.0606 | 0.0039579 | 0 | 297.15 | 1.1874 | 1.979e-05 | 0 | 0.082057 | 0 | 0
67.2727 | 0.0039579 | 0 | 297.15 | 1.1874 | 1.979e-05 | 0 |  | 0 | 0
78.4848 | 0.0039579 | 0 | 297.15 | 1.1874 | 1.979e-05 | 0 |  | 0 | 0
89.697 | 0.0039579 | 0 | 297.15 | 1.1874 | 1.979e-05 | 0 |  | 0 | 0
100.9091 | 0.0039579 | 0 | 297.15 | 1.1874 | 1.979e-05 | 0 |  | 0 | 0
107.3605 | 0.0039579 | 0 | 297.15 | 1.1874 | 1.979e-05 | 0 |  | 0 | 0
108.3263 | 0.013358 | 0 | 297.15 | 4.0074 | 6.679e-05 | 0 |  | 0 | 0
109.9762 | 0.043785 | 0 | 297.15 | 13.1354 | 0.00021892 | 0 |  | 0 | 0
111.6262 | 0.093754 | 0 | 297.15 | 28.1262 | 0.00046877 | 0 |  | 0 | 0
112.1212 | 0.13168 | 0 | 297.15 | 39.5053 | 0.00065842 | 0 |  | 0 | 0
112.6524 | 0.13168 | 0 | 297.15 | 39.5053 | 0.00065842 | 0 |  | 0 | 0
113.4773 | 0.17291 | 0 | 297.15 | 51.8738 | 0.00086456 | 0 |  | 0 | 0
114.3023 | 0.2214 | 0 | 297.15 | 66.4193 | 0.001107 | 0 |  | 0 | 0
115.1273 | 0.27324 | 0 | 297.15 | 81.9728 | 0.0013662 | 0 |  | 0 | 0
115.9522 | 0.33241 | 0 | 297.15 | 99.7217 | 0.001662 | 0 |  | 0 | 0
116.7772 | 0.40724 | 0 | 297.15 | 122.1707 | 0.0020362 | 0 |  | 0 | 0
117.6022 | 0.47722 | 0 | 297.15 | 143.1664 | 0.0023861 | 0 |  | 0 | 0
118.4271 | 0.54917 | 0 | 297.15 | 164.7495 | 0.0027458 | 0 |  | 0 | 0
119.2521 | 0.62523 | 0 | 297.15 | 187.5696 | 0.0031262 | 0 |  | 0 | 0
120.0771 | 0.69882 | 0 | 297.15 | 209.6475 | 0.0034941 | 0 |  | 0 | 0
120.9021 | 0.74954 | 0 | 297.15 | 224.8609 | 0.0037477 | 0 |  | 0 | 0
121.727 | 0.8153 | 0 | 297.15 | 244.5887 | 0.0040765 | 0 |  | 0 | 0
122.552 | 0.87137 | 0 | 297.15 | 261.41 | 0.0043568 | 0 |  | 0 | 0
123.3333 | 0.92208 | 0 | 297.15 | 276.6234 | 0.0046104 | 0 |  | 0 | 0
123.377 | 0.92208 | 0 | 297.15 | 276.6234 | 0.0046104 | 0 |  | 0 | 0
124.4233 | 0.96825 | 0 | 297.15 | 290.4762 | 0.0048413 | 0 |  | 0 | 0
127.695 | 1 | 0 | 297.15 | 300 | 0.005 | 0 |  | 0 | 0
134.5455 | 1 | 0 | 297.15 | 300 | 0.005 | 0 |  | 0 | 0
145.7576 | 1 | 0 | 297.15 | 300 | 0.005 | 0 |  | 0 | 0
146.6078 | 1 | 0 | 297.15 | 300 | 0.005 | 0 |  | 0 | 0
149.0909 | 1 | 0 | 297.15 | 300 | 0.005 | 0 |  | 0 | 0
155.9428 | 1 | 0 | 297.15 | 300 | 0.005 | 0 |  | 0 | 0
156.9697 | 1 | 0 | 297.15 | 300 | 0.005 | 0 |  | 0 | 0
168.1818 | 1 | 0 | 297.15 | 300 | 0.005 | 0 |  | 0 | 0
179.3939 | 1 | 0 | 297.15 | 300 | 0.005 | 0 |  | 0 | 0
181.2039 | 1 | 0 | 297.15 | 300 | 0.005 | 0 |  | 0 | 0
182.5212 | 1 | 0 | 297.15 | 300 | 0.005 | 0 |  | 0 | 0
190.6061 | 1 | 0 | 297.15 | 300 | 0.005 | 0 |  | 0 | 0
201.8182 | 1 | 0 | 297.15 | 300 | 0.005 | 0 |  | 0 | 0
206.0814 | 1 | 0 | 297.554 | 300 | 0.005 | 0 |  | 0 | 0
213.0303 | 1 | 0 | 298.3015 | 300 | 0.005 | 0 |  | 0 | 0
224.2424 | 1 | 0 | 299.049 | 300 | 0.005 | 0 |  | 0 | 0
230.9421 | 1 | 0 | 300.5439 | 300 | 0.005 | 0 |  | 0 | 0
235.4545 | 1 | 0 | 301.8167 | 300 | 0.005 | 0 |  | 0 | 0
246.6667 | 1 | 0 | 302.3773 | 300 | 0.005 | 0 |  | 0 | 0
255.7372 | 1 | 0 | 302.9379 | 300 | 0.005 | 0 |  | 0 | 0
257.8788 | 1 | 0 | 304.0591 | 300 | 0.005 | 0 |  | 0 | 0
269.0909 | 1 | 0 | 303.9328 | 300 | 0.005 | 0 |  | 0 | 0
280.303 | 1 | 0 | 303.8066 | 300 | 0.005 | 0 |  | 0 | 0
280.6802 | 1 | 0 | 303.4328 | 300 | 0.005 | 0 |  | 0 | 0
291.5152 | 1 | 0 | 303.246 | 300 | 0.005 | 0 |  | 0 | 0
302.7273 | 1 | 0 | 303.0591 | 300 | 0.005 | 0 |  | 0 | 0
305.4293 | 1 | 0 | 302.6854 | 300 | 0.005 | 0 |  | 0 | 0
313.9394 | 0.99631 | 0.0036915 | 302.4985 | 298.8926 | 0.0049815 | 0.00014677 |  | 7.3113e-07 | 3.111e-06
324.1119 | 0.99631 | 0.0036915 | 302.3116 | 298.8926 | 0.0049815 | 0.00014686 |  | 7.3158e-07 | 7.4397e-06
325.1515 | 0.99363 | 0.0063728 | 301.9379 | 303.1864 | 0.0050531 | 0.00025385 |  | 1.2827e-06 | 1.0471e-06
331.3756 | 0.99363 | 0.0063728 | 301.751 | 303.1864 | 0.0050531 | 0.000254 |  | 1.2835e-06 | 7.9862e-06
332.5326 | 0.99212 | 0.0078788 | 301.5641 | 303.9394 | 0.0050657 | 0.00031422 |  | 1.5917e-06 | 1.6633e-06
334.1825 | 0.99032 | 0.0096786 | 301.5174 | 304.8393 | 0.0050807 | 0.00038606 |  | 1.9614e-06 | 2.9313e-06
335.8325 | 0.98731 | 0.012691 | 301.4707 | 306.3453 | 0.0051058 | 0.00050628 |  | 2.5849e-06 | 3.7506e-06
336.3636 | 0.98579 | 0.014215 | 301.424 | 307.1074 | 0.0051185 | 0.00056718 |  | 2.9031e-06 | 1.4575e-06
336.6675 | 0.98579 | 0.014215 | 301.3773 | 307.1074 | 0.0051185 | 0.00056727 |  | 2.9035e-06 | 8.8224e-07
338.1364 | 0.9831 | 0.016896 | 301.3306 | 308.4481 | 0.0051408 | 0.00067438 |  | 3.4668e-06 | 4.6785e-06
339.9002 | 0.97923 | 0.020771 | 301.2838 | 310.3857 | 0.0051731 | 0.00082917 |  | 4.2894e-06 | 6.8405e-06
341.6762 | 0.97471 | 0.025289 | 301.2371 | 312.6446 | 0.0052107 | 0.0010097 |  | 5.2612e-06 | 8.4809e-06
343.1954 | 0.97043 | 0.029568 | 301.1904 | 314.7842 | 0.0052464 | 0.0011807 |  | 6.1945e-06 | 8.7014e-06
344.0204 | 0.96742 | 0.03258 | 301.187 | 316.2902 | 0.0052715 | 0.001301 |  | 6.8582e-06 | 5.384e-06
344.8453 | 0.96441 | 0.035592 | 301.1837 | 317.7961 | 0.0052966 | 0.0014213 |  | 7.528e-06 | 5.9341e-06
345.6703 | 0.9614 | 0.038604 | 301.1803 | 319.3021 | 0.0053217 | 0.0015416 |  | 8.2038e-06 | 6.4891e-06
346.9379 | 0.95677 | 0.043232 | 301.1769 | 321.6162 | 0.0053603 | 0.0017264 |  | 9.254e-06 | 1.1065e-05
347.5758 | 0.95124 | 0.04876 | 301.1736 | 324.3802 | 0.0054063 | 0.0019472 |  | 1.0527e-05 | 6.3084e-06
348.3162 | 0.95124 | 0.04876 | 301.1702 | 324.3802 | 0.0054063 | 0.0019472 |  | 1.0527e-05 | 7.7951e-06
349.1412 | 0.94691 | 0.053095 | 301.1668 | 326.5473 | 0.0054425 | 0.0021203 |  | 1.154e-05 | 9.1022e-06
349.9662 | 0.94389 | 0.056107 | 301.1635 | 328.0533 | 0.0054676 | 0.0022406 |  | 1.2251e-05 | 9.8131e-06
350.7911 | 0.9395 | 0.060496 | 301.1601 | 330.2479 | 0.0055041 | 0.0024159 |  | 1.3298e-05 | 1.0538e-05
351.6161 | 0.93605 | 0.063949 | 301.1567 | 331.9743 | 0.0055329 | 0.0025538 |  | 1.413e-05 | 1.1314e-05
352.4411 | 0.93229 | 0.067713 | 301.1534 | 333.8567 | 0.0055643 | 0.0027042 |  | 1.5047e-05 | 1.2035e-05
353.2661 | 0.92821 | 0.071791 | 301.15 | 335.8953 | 0.0055983 | 0.0028671 |  | 1.6051e-05 | 1.2827e-05
354.091 | 0.92507 | 0.074931 | 301.15 | 337.4656 | 0.0056244 | 0.0029925 |  | 1.6831e-05 | 1.3563e-05
354.916 | 0.92055 | 0.079449 | 301.15 | 339.7245 | 0.0056621 | 0.0031729 |  | 1.7965e-05 | 1.4353e-05
355.741 | 0.91736 | 0.082645 | 301.15 | 341.3223 | 0.0056887 | 0.0033006 |  | 1.8776e-05 | 1.5155e-05
356.5659 | 0.91333 | 0.086667 | 301.15 | 343.3333 | 0.0057222 | 0.0034612 |  | 1.9806e-05 | 1.5914e-05
357.7732 | 0.90742 | 0.09258 | 301.15 | 346.2902 | 0.0057715 | 0.0036974 |  | 2.1339e-05 | 2.4837e-05
358.7879 | 0.8995 | 0.1005 | 301.15 | 350.2479 | 0.0058375 | 0.0040135 |  | 2.3429e-05 | 2.2712e-05
359.4231 | 0.8995 | 0.1005 | 301.15 | 350.2479 | 0.0058375 | 0.0040135 |  | 2.3429e-05 | 1.4883e-05
361.0731 | 0.89054 | 0.10946 | 301.15 | 354.7291 | 0.0059122 | 0.0043714 |  | 2.5844e-05 | 4.0649e-05
362.723 | 0.88301 | 0.11699 | 301.15 | 358.494 | 0.0059749 | 0.0046721 |  | 2.7915e-05 | 4.435e-05
364.373 | 0.87548 | 0.12452 | 301.15 | 362.259 | 0.0060376 | 0.0049728 |  | 3.0024e-05 | 4.7798e-05
366.0229 | 0.86795 | 0.13205 | 301.15 | 366.0239 | 0.0061004 | 0.0052736 |  | 3.2171e-05 | 5.1309e-05
367.6728 | 0.86042 | 0.13958 | 301.1399 | 369.7888 | 0.0061631 | 0.0055745 |  | 3.4356e-05 | 5.4883e-05
369.3228 | 0.85289 | 0.14711 | 301.1298 | 373.5537 | 0.0062259 | 0.0058754 |  | 3.658e-05 | 5.852e-05
370 | 0.84536 | 0.15464 | 301.1197 | 377.3186 | 0.0062886 | 0.0061763 |  | 3.8841e-05 | 2.5538e-05
370.9727 | 0.84536 | 0.15464 | 301.1096 | 377.3186 | 0.0062886 | 0.0061765 |  | 3.8842e-05 | 3.7782e-05
372.6227 | 0.83783 | 0.16217 | 301.0995 | 381.0836 | 0.0063514 | 0.0064775 |  | 4.1141e-05 | 6.5984e-05
374.2726 | 0.8303 | 0.1697 | 301.0894 | 384.8485 | 0.0064141 | 0.0067785 |  | 4.3478e-05 | 6.9808e-05
375.9225 | 0.82277 | 0.17723 | 301.0793 | 388.6134 | 0.0064769 | 0.0070795 |  | 4.5853e-05 | 7.3696e-05
377.5725 | 0.81524 | 0.18476 | 301.0692 | 392.3783 | 0.0065396 | 0.0073806 |  | 4.8266e-05 | 7.7646e-05
379.2224 | 0.80771 | 0.19229 | 301.0158 | 396.1433 | 0.0066024 | 0.0076827 |  | 5.0724e-05 | 8.1664e-05
380.8724 | 0.80018 | 0.19982 | 300.9624 | 399.9082 | 0.0066651 | 0.007985 |  | 5.3221e-05 | 8.5752e-05
381.2121 | 0.79265 | 0.20735 | 300.909 | 403.6731 | 0.0067279 | 0.0082874 |  | 5.5756e-05 | 1.8513e-05
383.3271 | 0.79265 | 0.20735 | 300.8556 | 403.6731 | 0.0067279 | 0.0082888 |  | 5.5766e-05 | 0.00011794
385.1682 | 0.78512 | 0.21488 | 300.8022 | 407.438 | 0.0067906 | 0.0085914 |  | 5.8341e-05 | 0.00010504
387.281 | 0.77759 | 0.22241 | 300.7488 | 411.2029 | 0.0068534 | 0.008894 |  | 6.0954e-05 | 0.00012602
389.4641 | 0.77006 | 0.22994 | 300.6955 | 414.9679 | 0.0069161 | 0.0091968 |  | 6.3606e-05 | 0.00013597
391.3555 | 0.76253 | 0.23747 | 300.6332 | 418.7328 | 0.0069789 | 0.0094999 |  | 6.6299e-05 | 0.00012285
392.4242 | 0.755 | 0.245 | 300.5709 | 422.4977 | 0.0070416 | 0.0098032 |  | 6.903e-05 | 7.2315e-05
394.6554 | 0.755 | 0.245 | 300.5086 | 422.4977 | 0.0070416 | 0.0098052 |  | 6.9045e-05 | 0.00015403
397.1806 | 0.74747 | 0.25253 | 300.4463 | 426.2626 | 0.0071044 | 0.010109 |  | 7.1816e-05 | 0.00017785
400.4046 | 0.73994 | 0.26006 | 300.384 | 430.0275 | 0.0071671 | 0.010412 |  | 7.4626e-05 | 0.00023606
403.6364 | 0.73242 | 0.26758 | 300.3217 | 433.7925 | 0.0072299 | 0.010716 |  | 7.7475e-05 | 0.00024578
403.799 | 0.73242 | 0.26758 | 300.2788 | 433.7925 | 0.0072299 | 0.010717 |  | 7.7486e-05 | 1.2603e-05
407.3605 | 0.72489 | 0.27511 | 300.2359 | 437.5574 | 0.0072926 | 0.011021 |  | 8.0369e-05 | 0.0002811
411.4853 | 0.71736 | 0.28264 | 300.1929 | 441.3223 | 0.0073554 | 0.011324 |  | 8.3291e-05 | 0.00033754
414.8485 | 0.70983 | 0.29017 | 300.15 | 445.0872 | 0.0074181 | 0.011627 |  | 8.6252e-05 | 0.0002851
415.6102 | 0.70983 | 0.29017 | 300.15 | 445.0872 | 0.0074181 | 0.011627 |  | 8.6252e-05 | 6.5697e-05
419.735 | 0.7023 | 0.2977 | 300.15 | 448.8522 | 0.0074809 | 0.011929 |  | 8.9239e-05 | 0.00036194
424.4333 | 0.69477 | 0.30523 | 300.15 | 452.6171 | 0.0075436 | 0.012231 |  | 9.2263e-05 | 0.00042638
426.0606 | 0.68724 | 0.31276 | 300.15 | 456.382 | 0.0076064 | 0.012532 |  | 9.5326e-05 | 0.00015263
429.3831 | 0.68724 | 0.31276 | 300.15 | 456.382 | 0.0076064 | 0.012532 |  | 9.5326e-05 | 0.00031672
436.4155 | 0.67971 | 0.32029 | 300.15 | 460.1469 | 0.0076691 | 0.012834 |  | 9.8426e-05 | 0.00068127
437.2727 | 0.67218 | 0.32782 | 300.15 | 463.9118 | 0.0077319 | 0.013136 |  | 0.00010156 | 8.5718e-05
448.4848 | 0.67218 | 0.32782 | 300.15 | 463.9118 | 0.0077319 | 0.013136 |  | 0.00010156 | 0.0011388
448.865 | 0.67218 | 0.32782 | 300.15 | 463.9118 | 0.0077319 | 0.013136 |  | 0.00010156 | 3.8606e-05
459.697 | 0.66465 | 0.33535 | 300.15 | 467.6768 | 0.0077946 | 0.013438 |  | 0.00010474 | 0.0011173
462.2633 | 0.66465 | 0.33535 | 300.15 | 467.6768 | 0.0077946 | 0.013438 |  | 0.00010474 | 0.00026879
470.9091 | 0.65712 | 0.34288 | 300.2207 | 471.4417 | 0.0078574 | 0.013736 |  | 0.00010793 | 0.00091935
482.1212 | 0.65712 | 0.34288 | 300.2914 | 471.4417 | 0.0078574 | 0.013733 |  | 0.0001079 | 0.00121
489.7755 | 0.65712 | 0.34288 | 301.0389 | 471.4417 | 0.0078574 | 0.013699 |  | 0.00010764 | 0.0008249
493.3333 | 0.64959 | 0.35041 | 301.7864 | 475.2066 | 0.0079201 | 0.013965 |  | 0.0001106 | 0.00038823
504.5455 | 0.64959 | 0.35041 | 302.0641 | 475.2066 | 0.0079201 | 0.013952 |  | 0.0001105 | 0.0012395
515.7576 | 0.64959 | 0.35041 | 302.3419 | 475.2066 | 0.0079201 | 0.013939 |  | 0.0001104 | 0.0012384
516.3457 | 0.64959 | 0.35041 | 302.7157 | 475.2066 | 0.0079201 | 0.013922 |  | 0.00011026 | 6.4888e-05
526.9697 | 0.64206 | 0.35794 | 302.9025 | 478.9715 | 0.0079829 | 0.014212 |  | 0.00011346 | 0.0011884
538.1818 | 0.64206 | 0.35794 | 303.0894 | 478.9715 | 0.0079829 | 0.014204 |  | 0.00011339 | 0.0012717
541.2039 | 0.64206 | 0.35794 | 303.4631 | 478.9715 | 0.0079829 | 0.014186 |  | 0.00011325 | 0.00034245
549.3939 | 0.63453 | 0.36547 | 303.65 | 482.7365 | 0.0080456 | 0.014476 |  | 0.00011647 | 0.00094067
560.6061 | 0.63453 | 0.36547 | 303.8369 | 482.7365 | 0.0080456 | 0.014467 |  | 0.00011639 | 0.0013054
571.8182 | 0.63453 | 0.36547 | 304.15 | 482.7365 | 0.0080456 | 0.014452 |  | 0.00011627 | 0.0013043
576.1105 | 0.63453 | 0.36547 | 304.15 | 482.7365 | 0.0080456 | 0.014452 |  | 0.00011627 | 0.00049909
583.0303 | 0.627 | 0.373 | 304.15 | 486.5014 | 0.0081084 | 0.01475 |  | 0.00011959 | 0.00081608
594.2424 | 0.627 | 0.373 | 304.15 | 486.5014 | 0.0081084 | 0.01475 |  | 0.00011959 | 0.0013409
605.4545 | 0.627 | 0.373 | 304.15 | 486.5014 | 0.0081084 | 0.01475 |  | 0.00011959 | 0.0013409
616.6667 | 0.627 | 0.373 | 304.15 | 486.5014 | 0.0081084 | 0.01475 |  | 0.00011959 | 0.0013409
627.8788 | 0.627 | 0.373 | 304.15 | 486.5014 | 0.0081084 | 0.01475 |  | 0.00011959 | 0.0013409
639.0909 | 0.627 | 0.373 | 303.847 | 486.5014 | 0.0081084 | 0.014764 |  | 0.00011971 | 0.0013416
642.5286 | 0.627 | 0.373 | 303.4732 | 486.5014 | 0.0081084 | 0.014782 |  | 0.00011986 | 0.00041179
650.303 | 0.61947 | 0.38053 | 303.3116 | 490.2663 | 0.0081711 | 0.015089 |  | 0.00012329 | 0.00094519
661.5152 | 0.61947 | 0.38053 | 303.15 | 490.2663 | 0.0081711 | 0.015097 |  | 0.00012336 | 0.0013827
672.7273 | 0.61947 | 0.38053 | 303.15 | 490.2663 | 0.0081711 | 0.015097 |  | 0.00012336 | 0.0013831
683.9394 | 0.61947 | 0.38053 | 303.15 | 490.2663 | 0.0081711 | 0.015097 |  | 0.00012336 | 0.0013831
695.1515 | 0.61947 | 0.38053 | 303.15 | 490.2663 | 0.0081711 | 0.015097 |  | 0.00012336 | 0.0013831
706.3636 | 0.61947 | 0.38053 | 303.15 | 490.2663 | 0.0081711 | 0.015097 |  | 0.00012336 | 0.0013831
709.5499 | 0.61947 | 0.38053 | 303.15 | 490.2663 | 0.0081711 | 0.015097 |  | 0.00012336 | 0.00039306
717.5758 | 0.61194 | 0.38806 | 303.0035 | 494.0312 | 0.0082339 | 0.015403 |  | 0.00012683 | 0.001004
728.7879 | 0.61194 | 0.38806 | 302.8571 | 494.0312 | 0.0082339 | 0.015411 |  | 0.00012689 | 0.0014223
740 | 0.61194 | 0.38806 | 302.4833 | 494.0312 | 0.0082339 | 0.01543 |  | 0.00012705 | 0.0014236
751.2121 | 0.61194 | 0.38806 | 302.15 | 494.0312 | 0.0082339 | 0.015447 |  | 0.00012719 | 0.0014252
762.4242 | 0.61194 | 0.38806 | 302.15 | 494.0312 | 0.0082339 | 0.015447 |  | 0.00012719 | 0.001426
773.6364 | 0.61194 | 0.38806 | 302.15 | 494.0312 | 0.0082339 | 0.015447 |  | 0.00012719 | 0.001426
784.8485 | 0.61194 | 0.38806 | 301.9884 | 494.0312 | 0.0082339 | 0.015455 |  | 0.00012725 | 0.0014264
796.0606 | 0.61194 | 0.38806 | 301.6146 | 494.0312 | 0.0082339 | 0.015474 |  | 0.00012741 | 0.0014277
807.2727 | 0.61194 | 0.38806 | 301.2409 | 494.0312 | 0.0082339 | 0.015493 |  | 0.00012757 | 0.0014294
818.4848 | 0.61194 | 0.38806 | 301.15 | 494.0312 | 0.0082339 | 0.015498 |  | 0.00012761 | 0.0014305
829.697 | 0.61194 | 0.38806 | 301.15 | 494.0312 | 0.0082339 | 0.015498 |  | 0.00012761 | 0.0014308
840.9091 | 0.61194 | 0.38806 | 301.15 | 494.0312 | 0.0082339 | 0.015498 |  | 0.00012761 | 0.0014308
852.1212 | 0.61194 | 0.38806 | 301.15 | 494.0312 | 0.0082339 | 0.015498 |  | 0.00012761 | 0.0014308
863.3333 | 0.61194 | 0.38806 | 301.15 | 494.0312 | 0.0082339 | 0.015498 |  | 0.00012761 | 0.0014308
865.1526 | 0.61194 | 0.38806 | 301.15 | 494.0312 | 0.0082339 | 0.015498 |  | 0.00012761 | 0.00023215
874.5455 | 0.60441 | 0.39559 | 301.15 | 497.7961 | 0.0082966 | 0.015799 |  | 0.00013108 | 0.0012149
885.7576 | 0.60441 | 0.39559 | 301.15 | 497.7961 | 0.0082966 | 0.015799 |  | 0.00013108 | 0.0014696
896.9697 | 0.60441 | 0.39559 | 301.15 | 497.7961 | 0.0082966 | 0.015799 |  | 0.00013108 | 0.0014696
908.1818 | 0.60441 | 0.39559 | 301.15 | 497.7961 | 0.0082966 | 0.015799 |  | 0.00013108 | 0.0014696
919.3939 | 0.60441 | 0.39559 | 301.15 | 497.7961 | 0.0082966 | 0.015799 |  | 0.00013108 | 0.0014696
930.6061 | 0.60441 | 0.39559 | 301.1298 | 497.7961 | 0.0082966 | 0.0158 |  | 0.00013108 | 0.0014697
941.8182 | 0.60441 | 0.39559 | 300.7561 | 497.7961 | 0.0082966 | 0.015819 |  | 0.00013125 | 0.0014706
953.0303 | 0.60441 | 0.39559 | 300.3823 | 497.7961 | 0.0082966 | 0.015839 |  | 0.00013141 | 0.0014725
964.2424 | 0.60441 | 0.39559 | 300.15 | 497.7961 | 0.0082966 | 0.015851 |  | 0.00013151 | 0.001474
966.5231 | 0.60441 | 0.39559 | 300.15 | 497.7961 | 0.0082966 | 0.015851 |  | 0.00013151 | 0.00029994
975.4545 | 0.6 | 0.4 | 300.15 | 500 | 0.0083333 | 0.016028 |  | 0.00013357 | 0.0011838
986.6667 | 0.6 | 0.4 | 300.15 | 500 | 0.0083333 | 0.016028 |  | 0.00013357 | 0.0014976
997.8788 | 0.6 | 0.4 | 300.15 | 500 | 0.0083333 | 0.016028 |  | 0.00013357 | 0.0014976
1009.0909 | 0.6 | 0.4 | 300.15 | 500 | 0.0083333 | 0.016028 |  | 0.00013357 | 0.0014976
1020.303 | 0.6 | 0.4 | 300.15 | 500 | 0.0083333 | 0.016028 |  | 0.00013357 | 0.0014976
1020.6827 | 0.6 | 0.4 | 300.15 | 500 | 0.0083333 | 0.016028 |  | 0.00013357 | 5.0706e-05
1031.5152 | 0.6 | 0.4 | 300.15 | 500 | 0.0083333 | 0.016028 |  | 0.00013357 | 0.0014469
1042.7273 | 0.6 | 0.4 | 300.15 | 500 | 0.0083333 | 0.016028 |  | 0.00013357 | 0.0014976
1053.9394 | 0.6 | 0.4 | 300.15 | 500 | 0.0083333 | 0.016028 |  | 0.00013357 | 0.0014976
1065.1515 | 0.6 | 0.4 | 300.15 | 500 | 0.0083333 | 0.016028 |  | 0.00013357 | 0.0014976
1070.3796 | 0.6 | 0.4 | 300.15 | 500 | 0.0083333 | 0.016028 |  | 0.00013357 | 0.0006983
1076.3636 | 0.6 | 0.4 | 300.15 | 500 | 0.0083333 | 0.016028 |  | 0.00013357 | 0.00079926
1095.1515 | 0.6 | 0.4 | 300.15 | 500 | 0.0083333 | 0.016028 |  | 0.00013357 | 0.0025094
1117.5758 | 0.6 | 0.4 | 300.15 | 500 | 0.0083333 | 0.016028 |  | 0.00013357 | 0.0029951
1120.0766 | 0.6 | 0.4 | 300.15 | 500 | 0.0083333 | 0.016028 |  | 0.00013357 | 0.00033403
1140 | 0.6 | 0.4 | 300.15 | 500 | 0.0083333 | 0.016028 |  | 0.00013357 | 0.0026611
0.093349